## EF calcs No6 FO
1 | lb/1000USG |  |  | Fuel oil (no 6) emission factors (ex AP42), Table 4-2 to 4-6
0.001 | lb/USG |  | 1 lb | 0.453 | kg | kg/lb
0.0002642 | lb/litre |  | 1 USG | 3.785 | litres | l/USG
0.00011968 | kg/l |  | 1 Btu | 1.0551 | kJ | kJ/Btu
0.11968 | g/litre
| Conv factor: X | 0.11968 | to convert | lb/1000USG | to g/litre
|  | PM |  |  |  | SO2 |  | SO3 |  | Nox
| lb PM/1000 USG =9.19S% + 3.22 |  |  |  |  | 156.8S | lb/1000USG | 5.72S | lb/1000USG | 67 | lb/1000USG
| mg/litre = +0.1197*9.19S% + 3.22*0.1197 |  |  |  |  | 18.7663 | S g SO2/litre | 0.68459 | S g SO3/litre | 8.0188 | g NOx/ litr
| coefficients | 1.0999 | 0.38538 | g/ litre |  | 0.4414 | S g SO2/MJ | 0.016102 | S g SO3/MJ | 0.18861 | g NOx/MJ
| eqn: | 1.10S+0.385 |  | g/ litre
| coefficients | 0.02587 | 0.0090644 | g/MJ
| eqn: | 0.0259S + 0.00906 g/MJ
example: | S=3.5% | 4.235 | g/litre
| HHV: | 19000 | Btu/lb | density | 8.0lb/USG | 0.96073 | kg/l
|  | 44253.6424 | kJ/kg
|  | 42515.8087 | kJ/l
|  | 42.5158 | MJ/l
4.235

## Coal
assume HV | 12000 | Btu/lb | 1 lb | 0.453 | kg
| 26490.0662 | Btu/kg | 1 USG | 3.785 | litres
| 27949.6689 | kJ/kg | 1 Btu | 1.0551 | kJ
| 27.9497 | MJ/kg
SO2 |  | Nox | PM
(17.5-19)S g/kg |  | 2.5-15.5 | (1-5A*, 4.5 – 33) g/kg

## table, example
Fuel | Pollutant
| SOxa |  | NOxb |  | PM10
|  | g/MJ | g/kg | g/MJ |  | g/MJ
Coal (x%S, m/m) | (17.5-19)S g/kg | Divide g/kg by 28.0 | 2.5-15.5 | Divide g/kg by 28.0 | (1-5A*, 4.5 – 33) g/kg | Divide g/kg by 28.0
1%S in coal | 19 | 0.67857 | 9g/kg | 0.32143 | 19g/kg | 0.66964
Fuel oil (x%S, m/m) | 18.8S g SO2/litre | 0.441S g SO2/MJ | 8.0 g NOx/l | 0.19 g NOx/ MJ | (1.10S+0.385) mg/litre | 0.026S+0.0091 mg/MJ
3.5% S in FO | 65.8 | 1.5435 | 8.0 g/l | 0.19 | 4.2mg/l | 0.1001
Gas (Natural or LPG) | ~0 |  |  | 0.13g NOx/ MJ | ~0
Basis: | %S (m/m)
Coal | 1
Fuel oil | 3.5

## N gas
UNCONTROLLED NOx EMISSION DATA FOR LARGE PRE-NSPS WALL-FIRED BOILERS (CONTINUED)
0.06
0.106
0.354
0.323 |  | Pre-NSPS Average Nox (lb/MMscf) = 275
0.28 |  |  |  | (lb/MMBtu) = 0.27 |  | 0.12905 | g/MJ
0.237
0.202 |  | 1 lb | 0.453 | kg | kg/lb
0.202 |  | 1 USG | 3.785 | litres | l/USG
0.301 |  | 1 Btu | 1.0551 | kJ | kJ/Btu
0.157 |  | 1 MMBtu | 1055100 | kJ | kJ/MMBtu
0.334 |  | 1 MMBtu | 1055.1 | MJ
0.591 |  | 1 | lb/MMBtu
0.234 |  | 0.453 | kg/MMBtu
0.409 |  | 0.47796 | g/MJ
0.372
0.25
0.182
0.213
0.175
0.189
0.159
0.136
0.335
0.42
0.211
0.384
0.22
0.261
0.323
0.303
0.2641 | ave